## Forsterkningslag
ID | Vegobjekttype (VT) - EgenskapsType (ET) - Tillat Verdi (TV) | Beskrivelse | Datatype - Enhet | Min verdi | Maks verdi | Viktighet | SOSINVDB navn
VT227 | Forsterkningslag | Lag i vegens overbygning mellom planum og bærelag. Hovedfunksjonen er å fordele trafikkbelastningen slik at undergrunnen ikke overbelastes (2). |  |  |  |  | Forsterkningslag_227
ET4861 | Geometri, hjelpelinje | Beskrivelse: Linje/kurve er manus for å etablere vegobjektets stedfesting på vegnettet. Merknad registrering: Geometrien benyttes kun i forbindelse med etablering av vegobjektet og skal normalt ikke lagres i NVDB. Grunnriss: Vegens senterline eller parallell linje til denne Høydereferanse: Høyde avledes fra vegnettsgeometri, dermed ikke krav om høyde Href: Nøyaktighetskrav grunnriss (om ikke annet er avtalt): 1.00 Nøyaktighetskrav høyde (om ikke annet er avtalt): | Linje/kurvegeometri |  |  | 4: Opsjonell | GeometriHjelpelinje_4861
ET1212 | Type | Angir hvilken type vegobjektet er av. | Tillatte verdier |  |  | 2: Påkrevd | Type_1212
TV3677 | Sand/grus
TV3679 | Knuste steinmaterialer
TV19023 | Gjenbruksbetong/-tegl
ET1631 | Tykkelse | Angir lagets tykkelse. | Tall (xxx.) - Millimeter (mm) | 200.0 | 2000.0 | 2: Påkrevd | Tykkelse_1631
ET7035 | Bredde, gjennomsnitt | Angir gjennomsnittsbredde. | Tall (xx.xx) - Meter (m) |  | 99.99 | 2: Påkrevd | BreddeGjennomsnitt_7035
ET5543 | Utleggingsdato | Angir dato for utlegging. | Dato (ååååMMdd) (8) |  |  | 2: Påkrevd | Utleggingsdato_5543