## Grøft, åpen
ID | Vegobjekttype (VT) - EgenskapsType (ET) - Tillat Verdi (TV) | Beskrivelse | Datatype - Enhet | Min verdi | Maks verdi | Viktighet | SOSINVDB navn
VT80 | Grøft, åpen | Forsenkning i terrenget for å lede bort vann. Del av vegens avvanningssystem. Kan også benevnes "kanal". Merknad: Breddemåling skal refereres til topp grøft. |  |  |  |  | GrøftÅpen_80
ET4781 | Geometri, linje | Beskrivelse: Gir linje/kurve som geometrisk representerer objektet. Merknad registrering: Geometri som skal overføres til FKB må være registrert ihht. FKB-krav. Grunnriss: Midt grøft som for FKB - VeggrøftÅpen eller KanalGrøft (tørr). Høydereferanse: Bunn grøft som for FKB - VeggrøftÅpen eller KanalGrøft (tørr). Krav om høyde. Href: Nøyaktighetskrav grunnriss (om ikke annet er avtalt): 1.00 Nøyaktighetskrav høyde (om ikke annet er avtalt): 0.50 | Linje/kurvegeometri |  |  | 2: Påkrevd | GeometriLinje_4781
ET1139 | Type | Angir hvilken type vegobjektet er av. | Tillatte verdier |  |  | 2: Påkrevd | Type_1139
TV2934 | Terrenggrøft
TV3889 | Dyp sidegrøft | Benyttes om dyp sidegrøft som har til hensikt å drenere overbygning. Det er som regel ikke lukka drenering i tillegg.
TV3890 | Grunn sidegrøft | Benyttes om grunn sidegrøft som bare har til hensikt å drenere overflatevann og ikke overbygning. Det er som regel lukka drenering i tillegg.
TV11627 | Åpent avløp
TV17233 | Filtergrøft | Sidegrøft der overflatevann infiltreres og ledes bort. Større rensegrøfter defineres som "Lukka rørgrøft" av type "Filter-/rensegrøft" eller "Basseng/magasin" med bruksområde "Rensebasseng, infiltrasjon".
ET1944 | Materiale | Angir hvilket materiale grøfta i hovedsak ligger i/er omsluttet av. Ev. belegning skal ikke oppgis her. | Tillatte verdier |  |  | 2: Påkrevd | Materiale_1944
TV3046 | Berg
TV3048 | Sprengt stein
TV3596 | Løsmasse
TV3932 | Myr
TV13798 | Kombinasjon løsmasse/berg
ET1658 | Dybde | Angir dybde målt fra vegkant til bunn grøft. | Tall (x.xx) - Meter (m) |  | 2.0 | 2: Påkrevd | Dybde_1658
ET1324 | Lengde | Angir total lengde av vegobjektet. Merknad registrering: Kan beregnes av egengeometri (linje/kurve). Skal angis manuelt om manglende/mangelfull egengeometri og lengde avviker fra vegreferansens lengde. | Tall (xxxx.x) - Meter (m) |  | 3000.0 | 3: Betinget Se "Merknad registrering" | Lengde_1324
ET10304 | Etableringsår | Angir hvilket år vegobjektet ble etablert på stedet. | Tall (xxx.) | 1900.0 | 2050.0 | 2: Påkrevd | Etableringsår_10304