## Kabelbrustige
ID | Vegobjekttype (VT) - EgenskapsType (ET) - Tillat Verdi (TV) | Beskrivelse | Datatype - Enhet | Min verdi | Maks verdi | Viktighet | SOSINVDB navn
VT183 | Kabelbrustige | Anordning for framføring av kabler, f.eks. i tunnel. |  |  |  |  | KabelbruStige_183
ET4839 | Geometri, linje | Beskrivelse: Gir linje/kurve som geometrisk representerer objektet. Merknad registrering: Grunnriss: Senter vegobjekt. Høydereferanse: Href: Nøyaktighetskrav grunnriss (om ikke annet er avtalt): 1.00 Nøyaktighetskrav høyde (om ikke annet er avtalt): | Linje/kurvegeometri |  |  | 2: Påkrevd | GeometriLinje_4839
ET1191 | Type | Angir hvilken type vegobjektet er av. | Tillatte verdier |  |  | 2: Påkrevd | Type_1191
TV13035 | Stige
TV14029 | Bru
TV14030 | Renne
TV20094 | Bærewire | Wire for oppheng av kabel.
ET1697 | Bredde | Angir bredde av vegobjektet. | Tall (x.xx) - Meter (m) | 0.1 | 5.0 | 2: Påkrevd | Bredde_1697
ET9754 | Materiale | Angir type materiale. | Tillatte verdier |  |  | 2: Påkrevd | Materiale_9754
TV14031 | Stål, galvanisert
TV14032 | Stål, syrefast
TV14033 | Glassfiber
TV14034 | Aluminium
TV15867 | Plast
ET4063 | Etableringsår | Angir hvilket år vegobjektet ble etablert på stedet. | Tall (xxx.) | 1900.0 | 2050.0 | 2: Påkrevd | Etableringsår_4063
ET9753 | Driftsmerking | Identitet/navn på forekomst, normalt synlig på stedet. | Tekst (50) |  |  | 2: Påkrevd | Driftsmerking_9753
ET3656 | Produsent | Angir navn på produsent/fabrikant av vegobjektet. | Tekst (50) |  |  | 2: Påkrevd | Produsent_3656
ET9756 | Produktnavn | Angir produktnavn for vegobjektet. Produktnavn kan inneholde modellnavn, typebetegnelse, typenummer og ev. serienummer. | Tekst (100) |  |  | 2: Påkrevd | Produktnavn_9756