## Kabelgrøft
ID | Vegobjekttype (VT) - EgenskapsType (ET) - Tillat Verdi (TV) | Beskrivelse | Datatype - Enhet | Min verdi | Maks verdi | Viktighet | SOSINVDB navn
VT843 | Kabelgrøft | Lukka grøft med kabler og trekkerør. |  |  |  |  | Kabelgrøft_843
ET9578 | Geometri, linje | Beskrivelse: Gir linje/kurve som geometrisk representerer objektet. Merknad registrering: Grunnriss: Senter grøft. Høydereferanse: Bunn åpen grøft. Krav om høyde. Href: Nøyaktighetskrav grunnriss (om ikke annet er avtalt): 0.50 Nøyaktighetskrav høyde (om ikke annet er avtalt): 0.50 | Linje/kurvegeometri |  |  | 2: Påkrevd | GeometriLinje_9578
ET12182 | Spenningsnivå | Angir spenningsnivå for kabelgrøft. | Tillatte verdier |  |  | 2: Påkrevd | Spenningsnivå_12182
TV21238 | Elkraft | Det finnes strømførende kabler i kabelgrøft.
TV21239 | Signal | Det finnes ikke strømførende kabler i kabelgrøft, kun signalkabler eller tilsvarende.
TV21240 | Elkraft/signal | Det finnes både strømførende ledninger og signalkabler i grøft.
ET9577 | Dybde | Angir dybde av vegobjektet. Dybde måles ned til topp fundament. | Tall (xx.xx) - Meter (m) |  | 4.0 | 2: Påkrevd | Dybde_9577
ET10314 | Etableringsår | Angir hvilket år vegobjektet ble etablert på stedet. | Tall (xxx.) | 1900.0 | 2050.0 | 2: Påkrevd | Etableringsår_10314