## Kum
ID | Vegobjekttype (VT) - EgenskapsType (ET) - Tillat Verdi (TV) | Beskrivelse | Datatype - Enhet | Min verdi | Maks verdi | Viktighet | SOSINVDB navn
VT83 | Kum | Konstruksjon som benyttes i forbindelse med kopling av rørledninger og/eller inntak av vann gjennom rist/sluk. Merknad: Kum for kopling av trekkerør og kabler er definert som egen vegobjekttype Trekkekum. |  |  |  |  | Kum_83
ET4784 | Geometri, punkt | Beskrivelse: Gir punkt som geometrisk representerer objektet. Merknad registrering: Geometri som skal overføres til FKB må være registrert ihht. FKB-krav. Grunnriss: Senter objekt som for FKB - Kumlokk. Høydereferanse: Topp objekt som for FKB - Kumlokk. Href: Nøyaktighetskrav grunnriss (om ikke annet er avtalt): 0.20 Nøyaktighetskrav høyde (om ikke annet er avtalt): 0.30 | Punktgeometri |  |  | 2: Påkrevd | GeometriPunkt_4784
ET1141 | Type | Angir hvilken type vegobjektet er av. | Tillatte verdier |  |  | 2: Påkrevd | Type_1141
TV2944 | Standard kum
TV2945 | Spesialkum
TV2946 | Spesialkum, prefabrikkert
TV2947 | Spesialkum plasstøpt
TV2948 | Spesialkum, murt
TV2949 | Spesialkum, infiltreringskum | En infiltreringskum samler opp overvann og lar det infiltreres i grunnen via bunnen på kummen. Vil kunne være aktuelt å bruke der det er store asfaltflater og andre overflater som hindrer at overvann kan trenge ned i grunnen.
TV4144 | Hjelpesluk
TV4145 | Gategutt | Liten kum med lokk i som skjuler VA objekt (f.eks. en stoppekran) eller andre objekter (f.eks. fastpunkt) i veg/fortau.
TV4146 | Standard kum m sandfang
TV5474 | Kum sprengt i fjell | Kum som er sprengt direkte i fjell.
TV5742 | Firkantkum
ET1269 | Bruksområde | Angir hva vegobjektet brukes til, hvilken funksjon det har. | Tillatte verdier |  |  | 2: Påkrevd | Bruksområde_1269
TV2936 | Drenering
TV2937 | Inspeksjonskum
TV2938 | Spillvannskum
TV2939 | Inntak/utløp stikkrenne
TV2940 | Fallkum
TV2942 | Pumpekum
TV2943 | Vannkum | Kum som inngår i et vannforsyningsanlegg.
TV17534 | Brannkum | Vannkum hvor det er dimensjonert for vannuttak til slokking av brann og er lagt til rette for påkobling av brannslanger.
TV21845 | Fjernvarme | Kum benyttes i forbindelse med fjernvarme.
ET1411 | Materialtype | Angir primær materialtype for vegobjektet. | Tillatte verdier |  |  | 2: Påkrevd | Materialtype_1411
TV2211 | Betong
TV2255 | Naturstein
TV2272 | Plast
TV2377 | Teglstein, murstein
TV5540 | Betongstein
TV19635 | Rustfritt stål
ET2290 | Lokk/rist, type | . | Tillatte verdier |  |  | 2: Påkrevd | LokkRistType_2290
TV4148 | Tett lokk, betong
TV4149 | Tett lokk, støpjern
TV4151 | Kuppelrist, flat
TV4152 | Kuppelrist, lav
TV4153 | Kuppelrist, høy
TV4155 | Slukrist, vertikal | Benevnes også "kjeftsluk".
TV4156 | Støpjernslokk m halv rist
TV4157 | Åpen
TV4158 | Slukrist, i gateplan
TV5341 | Betonglokk m liten rist
TV5541 | Tett lokk, tre
TV5542 | Støpjernslokk m hel rist
TV12867 | Skrårist
TV17889 | Tett lokk, plast | Tett lokk av plastmateriale.
ET11417 | Spesiell belegning rundt kum | Angir om det er spesiell belegning i et belte/firkant rundt kum for å lette vedlikehold og gjøre kum mer synlig. Merknad registrering: Bare aktuelt for kummer utenfor kjøreareal. Skal angis om den finnes. | Tillatte verdier |  |  | 3: Betinget Se "Merknad registrering" | SpesiellBelegningRun_11417
TV19268 | Asfalt
TV19269 | Stein
TV19270 | Ingen
TV21217 | Betong
ET1727 | Diameter | Angir indre diameter av kum. Merknad registrering: Påkrevd hvis det er rund kum. | Tall (x.xx) - Meter (m) | 0.1 | 3.0 | 3: Betinget Se "Merknad registrering" | Diameter_1727
ET1586 | Dybde | Angir dybde målt fra topp kumlokk til innvendig bunn. | Tall (xx.xx) - Meter (m) |  | 5.0 | 2: Påkrevd | Dybde_1586
ET2079 | Dybde til utløp | Angir dybde fra topp kum til underkant (innvendig rør) av utløp. Merknad registrering: Påkrevd hvis sandfang. | Tall (xx.xx) - Meter (m) |  | 10.0 | 3: Betinget Se "Merknad registrering" | DybdeTilUtløp_2079
ET5797 | Bredde1, firkantkum | Angir bredde 1 av firkantkum. Merknad registrering: Påkrevd hvis det er firkantkum. | Tall (x.xx) - Meter (m) |  | 9.99 | 3: Betinget Se "Merknad registrering" | Bredde1Firkantkum_5797
ET5798 | Bredde2, firkantkum | Angir bredde 2 av firkantkum. Merknad registrering: Påkrevd hvis det er firkantkum. | Tall (x.xx) - Meter (m) |  | 9.99 | 3: Betinget Se "Merknad registrering" | Bredde2Firkantkum_5798
ET2388 | Avstand fra vegkant | Angir avstand fra vegkant til senter kumlokk. Merknad registrering: Angis for kummer som ligger utenfor vegkant og samtidig ikke har egengeometri. | Tall (xxx.x) - Meter (m) | -999.9 | 999.9 | 3: Betinget Se "Merknad registrering" | AvstandFraVegkant_2388
ET1946 | Stige | Angir hva slags stige det er i kummen. Merknad registrering: Påkrevd der det er aktuelt å ha stige. | Tillatte verdier |  |  | 3: Betinget Se "Merknad registrering" | Stige_1946
TV3052 | Stige
TV3053 | Innstøpte trinn
TV19080 | Ikke stige
ET2294 | Har flyteramme | Angir om kummen har flyteramme eller ikke. Merknad registrering: Påkrevd hvis Ja. | Tillatte verdier |  |  | 3: Betinget Se "Merknad registrering" | HarFlyteramme_2294
TV4176 | Ja
TV4177 | Nei
ET4594 | Dykker | Angir om det er dykker i tilknytning til kummen. Dykker er en konstruksjon som skal hindre slitasje på kummen når det føres mye vann inn i kummen på et nivå høyere enn bunnen på kummen. Dykker kan også brukes for å føre inn en slange med vann eller damp for tining av frosne kummer eller ledninger. Merknad registrering: Påkrevd for dreneringskummer. | Tillatte verdier |  |  | 3: Betinget Se "Merknad registrering" | Dykker_4594
TV5531 | Ja
TV5532 | Nei
ET10969 | Oljeutskilling | Kum har system for utskilling av olje. Merknad registrering: Angis hvis relevant for den type kum. | Tillatte verdier |  |  | 3: Betinget Se "Merknad registrering" | Oljeutskilling_10969
TV18320 | Ja | Det er oljeutskiller i tilknytning til kummen, men det er ikke kjent om det finnes koalesensfilter.
TV18321 | Nei | Det er ikke oljeutskiller i tilknytning til kummen.
TV21847 | Ja, med koalesensfilter | Det er oljeutskiller i tilknytning til kummen. Det finnes koalesensfilter i tilknytning til oljeutskiller.
TV21848 | Ja, uten koalesensfilter | Det er oljeutskiller i tilknytning til kummen. Det finnes ikke koalesensfilter i tilknytning til oljeutskiller.
ET12555 | Stengeventil | Angir hvorvidt det er stengeventil eller ikke i kum. Merknad registrering: Skal minimum angis der det finnes stengeventil. | Tillatte verdier |  |  | 3: Betinget Se "Merknad registrering" | Stengeventil_12555
TV21613 | Ja
TV21614 | Nei
ET10227 | Kumskjerm | Angir om det er satt opp en skjerm/skjold ved kummen inn mot skråningen for å hindre at det glir masser fra skråning ned i kummen eller blokkerer kumlokket. Det kan også angis hvilket materiale denne skjermen er av. Merknad registrering: Påkrevd hvis kumskjerm finnes. | Tillatte verdier |  |  | 3: Betinget Se "Merknad registrering" | Kumskjerm_10227
TV16705 | Ja, betong
TV16706 | Ja, plast
TV16707 | Ja, metall, stål
TV16708 | Ja, tre
TV16738 | Ja | Angir at det er kumskjerm, men det mangler informasjon om hvilken type den er av.
TV16739 | Nei | Angir at kum ikke har kumskjerm.
ET7065 | Etableringsår | Angir hvilket år vegobjektet ble etablert på stedet. | Tall (xxx.) | 1900.0 | 2050.0 | 2: Påkrevd | Etableringsår_7065
ET10470 | Driftsmerking | Identitet/navn på forekomst, normalt synlig på stedet. | Tekst (50) |  |  | 2: Påkrevd | Driftsmerking_10470
ET5816 | Eier | Angir hvem som er eier av vegobjektet. Merknad registrering: Påkrevd når eier avviker fra vegeier. Det skal angis eier på alle vegobjekt tilhørende Nye Veier AS. | Tillatte verdier |  |  | 3: Betinget Se "Merknad registrering" | Eier_5816
TV8211 | Stat, Statens vegvesen
TV8237 | Kommune
TV8263 | Privat
TV10703 | Fylkeskommune
TV17562 | Uavklart | Verdi benyttes inntil det er avklart hvem som er eier (ingen verdi tolkes som at vegeier er eier).
TV18593 | Stat, Nye Veier
ET11198 | Eier, navn | Navn på eier av vegobjektet. Merknad: Det skal angis organisasjonsnavn, firmanavn eller gårds- og bruksnummer, ikke personnavn. Merknad registrering: Påkrevd hvis privat eier. | Tekst (50) |  |  | 3: Betinget Se "Merknad registrering" | EierNavn_11198