## PortDør
ID | Vegobjekttype (VT) - EgenskapsType (ET) - Tillat Verdi (TV) | Beskrivelse | Datatype - Enhet | Min verdi | Maks verdi | Viktighet | SOSINVDB navn
VT13 | PortDør | Åpning til/fra et rom/område. Kan åpnes og lukkes med dør eller port. |  |  |  |  | PortDør_13
ET4721 | Geometri, punkt | Beskrivelse: Gir punkt som geometrisk representerer objektet. Merknad registrering: Grunnriss: Senter objekt. Høydereferanse: Terreng. Href: Nøyaktighetskrav grunnriss (om ikke annet er avtalt): 1.00 Nøyaktighetskrav høyde (om ikke annet er avtalt): | Punktgeometri |  |  | 2: Påkrevd | GeometriPunkt_4721
ET1251 | Bruksområde | Angir hva vegobjektet brukes til, hvilken funksjon det har. | Tillatte verdier |  |  | 2: Påkrevd | Bruksområde_1251
TV4855 | Tunnel, tilgang sideløp
TV4857 | Tunnel, tilgang bergrom
TV4858 | Tilgang bygning
ET1095 | Type | Angir hvilken type vegobjektet er av. | Tillatte verdier |  |  | 2: Påkrevd | Type_1095
TV2452 | Dør
TV2453 | Leddport
TV16136 | Skyvedør
ET3701 | Materiale | Angir materiale. | Tillatte verdier |  |  | 2: Påkrevd | Materiale_3701
TV4696 | Aluminium
TV4697 | Stål
TV4698 | Tre
TV16135 | Plast
ET1680 | Bredde | Angir bredde av vegobjektet. | Tall (xx.xx) - Meter (m) | 1.0 | 25.0 | 2: Påkrevd | Bredde_1680
ET1577 | Høyde | Angir egenhøyde av vegobjektet. | Tall (xx.xx) - Meter (m) |  | 3.0 | 2: Påkrevd | Høyde_1577
ET3509 | Branndør | Angir om døren er godkjent branndør. Merknad registrering: Påkrevd hvis Ja. | Tillatte verdier |  |  | 3: Betinget Se "Merknad registrering" | Branndør_3509
TV4694 | Ja
TV4695 | Nei
ET10338 | Etableringsår | Angir hvilket år vegobjektet ble etablert på stedet. | Tall (xxx.) | 1900.0 | 2050.0 | 2: Påkrevd | Etableringsår_10338
ET10475 | Driftsmerking | Identitet/navn på forekomst, normalt synlig på stedet. | Tekst (50) |  |  | 2: Påkrevd | Driftsmerking_10475