## Signalpunkt
ID | Vegobjekttype (VT) - EgenskapsType (ET) - Tillat Verdi (TV) | Beskrivelse | Datatype - Enhet | Min verdi | Maks verdi | Viktighet | SOSINVDB navn
VT90 | Signalpunkt | Signalhoder inkludert stolpe etc. lokalisert til et punkt. |  |  |  |  | Signalpunkt_90
ET4790 | Geometri, punkt | Beskrivelse: Gir punkt som geometrisk representerer objektet. Merknad registrering: Geometri som skal overføres til FKB må være registrert ihht. FKB-krav. Grunnriss: Senter stolpe som for FKB - Trafikksignalpunkt. Høydereferanse: Topp: Topp trafikksignal som for FKB - Trafikksignalpunkt. Fot: Stolpefot/topp fundament. Href: 1 - Topp ønskes Nøyaktighetskrav grunnriss (om ikke annet er avtalt): 1.00 Nøyaktighetskrav høyde (om ikke annet er avtalt): 1.00 | Punktgeometri |  |  | 2: Påkrevd | GeometriPunkt_4790
ET1875 | Oppsettingsutstyr | Angir hvilken type oppsettingsutstyr vegobjektet er festet på. | Tillatte verdier |  |  | 2: Påkrevd | Oppsettingsutstyr_1875
TV2870 | Halvportal | Festet på halvportal. En halvportal har bare en innfesting i bakken.
TV2873 | Helportal | Festet på helportal. En helportal har to innfestinger i bakken.
TV2876 | Wirestrekk | Festet på wire som er strekt over vegen. Wire kan være festet til stolper, vegg/bygning eller annet.
TV2966 | Lysmast | Festet til lysmast.
TV2968 | Egen stolpe | Festet til egen stolpe/mast.
TV2971 | Henger i tak/kabelbro | Festet direkte i tak eller i kabelbro. Aktuelt i forbindelse med tunneler og underganger.
TV2973 | Vegg | Festet til vegg/bygning.
TV16737 | Vegbom | Festet på vegbom. F.eks. Gulblink festet på bom.
TV18487 | Skiltbjelke/gitterdrager i tak | Festet på skiltbjelke/gittermast. Skiltbjelke/gittermast benyttes hovedsakelig i tunnel eller i forbindelse med underganger og er festet i taket.
TV21655 | Skiltpunkt | Signalhode er plassert på typisk skiltstolpe/skiltmast.
ET1963 | Tilleggsutstyr | Angir hvilket tilleggsutstyr det finnes i forbindelse med vegobjektet. Merknad registrering: Angis om det finnes tilleggsutstyr eller er relevant med tilleggsutstyr. | Tillatte verdier |  |  | 3: Betinget Se "Merknad registrering" | Tilleggsutstyr_1963
TV2989 | Trykknapp for fotgjengere
TV2990 | Akustisk signal
TV2991 | Trykknapp for fotgjengere og akustisk signal
TV18308 | Ikke tilleggsutstyr | Ikke noe tilleggsutstyr. Bare aktuelt å angi denne verdien i tilfeller hvor det er relevant med tilleggsutstyr.
ET10355 | Etableringsår | Angir hvilket år vegobjektet ble etablert på stedet. | Tall (xxx.) | 1900.0 | 2050.0 | 2: Påkrevd | Etableringsår_10355