## SkredmagasinFanggrøft
ID | Vegobjekttype (VT) - EgenskapsType (ET) - Tillat Verdi (TV) | Beskrivelse | Datatype - Enhet | Min verdi | Maks verdi | Viktighet | SOSINVDB navn
VT625 | SkredmagasinFanggrøft | Magasin for å fange opp skredmasser eller nedfall fra bergskjæringer. |  |  |  |  | SkredmagasinFanggrøft_625
ET8902 | Geometri, flate | Beskrivelse: Gir flate/polygon som geometrisk avgrenser området. Merknad registrering: Grunnriss: Omriss av området hvor det er forventet at skredmasser vil bli samlet opp. Høydereferanse: Terreng. Href: Nøyaktighetskrav grunnriss (om ikke annet er avtalt): 1.00 Nøyaktighetskrav høyde (om ikke annet er avtalt): | Flategeometri |  |  | 2: Påkrevd | GeometriFlate_8902
ET11265 | Type | Angir hvilken type magasin det er tale om. | Tillatte verdier |  |  | 2: Påkrevd | Type_11265
TV19004 | Skredmagasin | Magasin for å samle opp skred fra naturlig terreng.
TV19005 | Fanggrøft | Magasin for å samle opp nedfall fra bergskjæringer.
ET9685 | Lengde | Lengde av magasinet langs vegretningen. | Tall (xxxx.x) - Meter (m) | 1.0 | 2000.0 | 2: Påkrevd | Lengde_9685
ET9686 | Bredde | Gjennomsnittlig bredde av magasinet på tvers av vegretningen. | Tall (xxx.x) - Meter (m) | 1.0 | 999.0 | 2: Påkrevd | Bredde_9686
ET5660 | Magasinvolum | Angir hvor stort volum med masser magasinet kan ta opp. | Tall (xxxxx.) - Kubikkmeter (m3) | 1.0 | 30000.0 | 2: Påkrevd | Magasinvolum_5660
ET9688 | Adkomst | Beskriver hvordan man får adkomst til vegobjektet for vedlikehold. | Tillatte verdier |  |  | 2: Påkrevd | Adkomst_9688
TV13961 | Hjullaster | Adkomst er mulig med hjullaster.
TV13962 | Gravemaskin | Adkomst for gravemaskin.
TV13963 | Til fots | Adkomst til fots.
TV13964 | Kran | Adkomst for kran.
TV13965 | Tau | Adkomst med tau.
TV13966 | Helikopter | Adkomst for helikopter.
TV19830 | Bil | Adkomst er mulig med bil.
ET9689 | Etableringsår | Angir hvilket år vegobjektet ble etablert på stedet. | Tall (xxx.) | 1900.0 | 2050.0 | 2: Påkrevd | Etableringsår_9689