## Skredoverbygg
ID | Vegobjekttype (VT) - EgenskapsType (ET) - Tillat Verdi (TV) | Beskrivelse | Datatype - Enhet | Min verdi | Maks verdi | Viktighet | SOSINVDB navn
VT66 | Skredoverbygg | Konstruksjon som omslutter vegen for å beskytte den mot skred. Tak og vegg inn mot skråning er massive. Vegg ut fra skråning er åpen eller ev. tettet med lettere materiale. Se også utgått Håndbok 100. |  |  |  |  | Skredoverbygg_66
ET4768 | Geometri, linje | Beskrivelse: Gir linje/kurve som geometrisk representerer objektet. Merknad registrering: Grunnriss: Senter skredoverbygg. Høydereferanse: Vegbane. Href: Nøyaktighetskrav grunnriss (om ikke annet er avtalt): 2.00 Nøyaktighetskrav høyde (om ikke annet er avtalt): | Linje/kurvegeometri |  |  | 4: Opsjonell | GeometriLinje_4768
ET5282 | Navn | Angir navn på skredoverbygget. | Tekst (50) |  |  | 2: Påkrevd | Navn_5282
ET9508 | Type | Angir hvilken type skredoverbygg det er tale om. | Tillatte verdier |  |  | 2: Påkrevd | Type_9508
TV13398 | Skredoverbygg, u/fjellforankring
TV13399 | Skredoverbygg, u/fjellforank., sålefund., hel frontvegg
TV13400 | Skredoverbygg, u/fjellforank., sålefund., åpen frontvegg
TV13401 | Skredoverbygg, u/fjellforankring, kassetverrsnitt
TV13402 | Skredbygg u/fjellforankring, rørtverrsnitt
TV13403 | Skredoverbygg, u/fjellforankring, andre
TV13404 | Skredoverbygg m/fjellforankring
TV13405 | Skredoverbygg m/fjellforank., hel frontvegg, u/bakvegg
TV13406 | Skredoverbygg, m/fjellforank., hel frontvegg, m/bakvegg
TV13407 | Skredoverbygg, m/fjellforank., åpen frontvegg, u/bakvegg
TV13408 | Skredoverbygg, m/fjellforank., åpen frontvegg, m/bakvegg
TV13409 | Skredoverbygg, m/fjellforankring, andre
ET1316 | Lengde | Angir lengde av vegobjektet. | Tall (xxxxx.x) - Meter (m) |  | 500.0 | 2: Påkrevd | Lengde_1316
ET10361 | Etableringsår | Angir hvilket år vegobjektet ble etablert på stedet. | Tall (xxx.) | 1900.0 | 2050.0 | 2: Påkrevd | Etableringsår_10361