## Stativ for turistinfo
ID | Vegobjekttype (VT) - EgenskapsType (ET) - Tillat Verdi (TV) | Beskrivelse | Datatype - Enhet | Min verdi | Maks verdi | Viktighet | SOSINVDB navn
VT623 | Stativ for turistinfo | Konstruksjon beregnet for oppsetting av informasjon til trafikanter, eksempelvis informasjon rettet mot turister. Disse er normalt lokalisert til vegens sideanlegg som f.eks. rasteplasser eller lommer, og det er forutsatt at trafikant står i ro ved lesing av informasjon. Informasjonstavler som oppfyller krav til skiltnummer 560 (Håndbok N300, del 3) skal registreres som skiltpunkt/skiltplate. |  |  |  |  | StativForTuristinfo_623
ET6893 | Geometri, punkt | Beskrivelse: Gir punkt som geometrisk representerer objektet. Merknad registrering: Grunnriss: Senter forkant objekt. Høydereferanse: Topp stativ. Href: Nøyaktighetskrav grunnriss (om ikke annet er avtalt): 1.00 Nøyaktighetskrav høyde (om ikke annet er avtalt): | Punktgeometri |  |  | 2: Påkrevd | GeometriPunkt_6893
ET5647 | Materialtype | Angir primær materialtype stativet er oppført i. | Tillatte verdier |  |  | 2: Påkrevd | Materialtype_5647
TV7968 | Tre
TV7969 | Metall
TV7970 | Naturstein
TV7971 | Betong
TV7972 | Betongstein
TV7973 | Plast
TV7974 | Pleksiglass
TV7975 | Kombinasjon av flere
ET5649 | Belyst | Angir om tavle er belyst eller ikke. Merknad registrering: Påkrevd hvis Ja. | Tillatte verdier |  |  | 3: Betinget Se "Merknad registrering" | Belyst_5649
TV7946 | Ja
TV7947 | Nei
ET5650 | Pleksiglass utenpå infoplater | Angir om det er pleksiglass utenpå infoplatene. | Tillatte verdier |  |  | 2: Påkrevd | PleksiglassUtenpåInfo_5650
TV7948 | Ja
TV7949 | Nei
ET5651 | Antall infoplater | Angir hvor mange infoplater det er på stativet. | Tall (.) - Stykker (stk) |  |  | 2: Påkrevd | AntallInfoplater_5651
ET5654 | Fundamentering | Angir hvordan stativet er fundamentert. Merknad registrering: Påkrevd hvis tavlene har eget fundament. | Tillatte verdier |  |  | 3: Betinget Se "Merknad registrering" | Fundamentering_5654
TV7956 | Betongsåle
TV7957 | Stolpefundament
ET5655 | Tak | Angir om det er tak over stativet. | Tillatte verdier |  |  | 2: Påkrevd | Tak_5655
TV7958 | Ja
TV7959 | Nei
ET5656 | Festet på | Angir om stativet er festet på vegg etc. Merknad registrering: Påkrevd hvis tavlene ikke har eget fundament. | Tillatte verdier |  |  | 3: Betinget Se "Merknad registrering" | FestetPå_5656
TV7960 | Bygning
TV7961 | Fjellvegg
TV7962 | Mur
ET5657 | Overflatebehandling | Angir hvilken type overflatebehandling det er på stativet. | Tillatte verdier |  |  | 2: Påkrevd | Overflatebehandling_5657
TV7963 | Malt
TV7964 | Beiset
TV7965 | Lakkert
TV7966 | Impregnert
TV7967 | Ubehandlet
ET5658 | Beskrivelse | Angir beskrivelse knyttet til stativet. | Tekst (150) |  |  | 2: Påkrevd | Beskrivelse_5658
ET10363 | Etableringsår | Angir hvilket år vegobjektet ble etablert på stedet. | Tall (xxx.) | 1900.0 | 2050.0 | 2: Påkrevd | Etableringsår_10363