## Trafikkøy
ID | Vegobjekttype (VT) - EgenskapsType (ET) - Tillat Verdi (TV) | Beskrivelse | Datatype - Enhet | Min verdi | Maks verdi | Viktighet | SOSINVDB navn
VT49 | Trafikkøy | Område som er begrenset av kjørefelt på alle sider og som normalt ikke skal benyttes av kjøretøy. Trafikkøy kan være en forhøyning avgrenset med kantstein, eller malt på vegen. |  |  |  |  | Trafikkøy_49
ET10716 | Geometri, flate | Beskrivelse: Gir flate/Polygon som geometrisk avgrenser ytterkant av vegobjekt. Merknad registrering: Geometritype skal benyttes ved nyregistrering/oppdatering. Geometri som skal overføres til FKB må være registrert ihht. FKB-krav. Grunnriss: Ytterkant trafikkøy. I mange tilfeller samme som FKB - Trafikkøykant eller FKB - Vegdekkekant. Høydereferanse: Topp: Topp kantstein. Fot: Vegbane/terreng. Href: 1 - Topp ønskes Nøyaktighetskrav grunnriss (om ikke annet er avtalt): 0.20 Nøyaktighetskrav høyde (om ikke annet er avtalt): 0.20 | Flategeometri |  |  | 3: Betinget Se "Merknad registrering" | GeometriFlate_10716
ET1119 | Type | Angir hvilken type vegobjektet er av. | Tillatte verdier |  |  | 2: Påkrevd | Type_1119
TV3207 | Delende trafikkøy uten venstresvingefelt | Trafikkøy som normalt benyttes i primærveg, hovedsakelig i T-kryss, for å skille motgående trafikkstrømmer. Trafikkøyen har ikke tilliggende venstresvingefelt.
TV3208 | Delende trafikkøy med venstresvingefelt | Trafikkøy som benyttes i primærveg, i T- og X-kryss, for å skille motgående trafikkstrømmer. Trafikkøyen har tilliggende venstresvingefelt.
TV3209 | Dråpeøy | Trafikkøy som kan benyttes i sekundærveg i T- og X-kryss for å skille motgående trafikkstrømmer.
TV3210 | Trekantøy | Trafikkøy som benyttes i forbindelse med høyresving i T- og X-kryss. Kan benyttes både ved sving fra primærveg til sekundærveg og motsatt.
TV3211 | Trekantdeleøy, rundkjøring | Trafikkøy i arm av rundkjøring. Benyttes for å adskille motgående trafikkstrømmer samt lede trafikk som kjører inn i rundkjøring. Trafikkøyen har en tilnærmet trekanta utforming.
TV3212 | Sentraløy, rundkjøring | Trafikkøy i senter av rundkjøring. Inkluderer også eventuelt overkjørbart areal.
TV3213 | Trafikkøy v fotgjengerovergang | Trafikkøy i forbindelse med fotgjengerfelt. Ligger mellom to kjørefelt. Gir mulighet for fotgjengere å krysse vegen i to etapper.
TV3214 | Trafikkøy v snuplass | Trafikkøy i tilknytning til snuplass. Benyttes først og fremst i senter av sirkulære snuplasser.
TV11632 | Parallelldeleøy, rundkjøring | Trafikkøy i arm av rundkjøring. Benyttes for å adskille motgående trafikkstrømmer samt lede trafikk som kjører inn i rundkjøring. Trafikkøyen har tilnærmet jevn bredde.
TV11633 | Trompetdeleøy, rundkjøring | Trafikkøy i arm av rundkjøring. Benyttes for å adskille motgående trafikkstrømmer samt lede trafikk som kjører inn i rundkjøring. Trafikkøyen har en utforming som minner om enden på en trompet.
TV12976 | Trafikkøy v filterfelt | Trafikkøy mellom filterfelt og kryss.
ET2024 | Utforming | Utforming av vegobjekt. | Tillatte verdier |  |  | 2: Påkrevd | Utforming_2024
TV3220 | Malt
TV3224 | Fysisk m kantstein
ET2127 | Belegning | Angir hva vegobjektet er belagt med. | Tillatte verdier |  |  | 2: Påkrevd | Belegning_2127
TV2347 | Asfalt
TV3277 | Stein
TV3917 | Grønt/beplantning
TV4053 | Betong
TV5547 | Betong, farget
TV5548 | Betong, mønstret
TV5549 | Betong, mønstret og farget
TV5550 | Betongheller
TV5552 | Stein, faststøpt i betong
TV5553 | Stein, rundstein
TV5554 | Stein, brostein
TV5555 | Pukk
TV7934 | Betongstein
TV11234 | Skiferheller
TV11235 | Granitt
ET1363 | Areal | Angir totalt areal av vegobjektet. For fysiske øyer skal arealet regnes til ytterkant kantstein. Ev. overkjørbart areal skal medregnes. For malte øyer skal arealet regnes til ytterkant maling. Merknad registrering: Kan beregnes av egengeometri (linje/kurve). Skal angis manuelt om manglende/mangelfull egengeometri. | Tall (xxxx.x) - Kvadratmeter (m2) | 2.0 | 500.0 | 3: Betinget Se "Merknad registrering" | Areal_1363
ET8786 | Areal, overkjørbart | Angir areal av den delen av trafikkøyen som er overkjørbar. Dette arealet er tiltenkt framkommelighet for store kjøretøy ev. spesialkjøretøy. | Tall (xxx.x) - Kvadratmeter (m2) |  | 999.9 | 2: Påkrevd | ArealOverkjørbart_8786
ET10381 | Etableringsår | Angir hvilket år vegobjektet ble etablert på stedet. | Tall (xxx.) | 1900.0 | 2050.0 | 2: Påkrevd | Etableringsår_10381