## Trafikkspeil
ID | Vegobjekttype (VT) - EgenskapsType (ET) - Tillat Verdi (TV) | Beskrivelse | Datatype - Enhet | Min verdi | Maks verdi | Viktighet | SOSINVDB navn
VT342 | Trafikkspeil | Speil satt opp for å bedre siktforholdene v avkjørsler/kryss/busslommer m.m. |  |  |  |  | Trafikkspeil_342
ET4918 | Geometri, punkt | Beskrivelse: Gir punkt som geometrisk representerer objektet. Merknad registrering: Grunnriss: Senter oppsettingsutstyr. Høydereferanse: Topp stolpefundament/innfesting oppsettingsutstyr. Href: Nøyaktighetskrav grunnriss (om ikke annet er avtalt): 1.00 Nøyaktighetskrav høyde (om ikke annet er avtalt): | Punktgeometri |  |  | 2: Påkrevd | GeometriPunkt_4918
ET7936 | Materialtype, speil | Angir hvilken materialtype trafikkspeilet er laget av. | Tillatte verdier |  |  | 2: Påkrevd | MaterialtypeSpeil_7936
TV10140 | Polykarbonat
TV10141 | Stål
ET7935 | Oppsettingsutstyr | Angir hva trafikkspeilet er festet på. | Tillatte verdier |  |  | 2: Påkrevd | Oppsettingsutstyr_7935
TV10136 | Stolpe 3''
TV10137 | Stolpe 2''
TV10138 | Vegg
TV10139 | Trestolpe
ET2275 | Diameter | Angir diameter av trafikkspeil. | Tall (xx.) - Centimeter (cm) |  |  | 2: Påkrevd | Diameter_2275
ET10379 | Etableringsår | Angir hvilket år vegobjektet ble etablert på stedet. | Tall (xxx.) | 1900.0 | 2050.0 | 2: Påkrevd | Etableringsår_10379